## F.1.1 分部分项工程清单计价表(表-08)【建筑与装饰工~
分部分项工程量清单与计价表
工程名称： |  | 达川区万达路437号7楼1号房屋补漏维修工程\单项工程1【建筑与装饰工程】 |  |  |  |  | 标段：
序号 | 项目编码 |  | 项目名称 | 项目特征描述 | 计量 单位 | 工程量 |  | 金额（元）
[8 empty] | 综合单价 | 合价 | 其 中
暂估价
装饰装修工程
卫生间
1 | 011605002001 |  | 墙砖拆除 | 1.墙砖拆除 | m2 | 13.23
2 | 011605001002 |  | 地砖拆除 | 1.地砖拆除 | m2 | 1.5
3 | 011606003003 |  | 原吊灯拆除 | 1.原吊顶拆除 | m2 | 1.5
4 | 011102003004 |  | 铺设防滑地砖 300*300 | 1.找平层材料种类、厚度：1:3水泥砂浆10mm厚 4.面层材料品种、规格：防滑地砖300×300 5.嵌缝材料种类：白水泥浆 | m2 | 1.5
5 | 010904001005 |  | 楼（地）面卷材防水（丙纶） | 1.卷材品种:聚乙烯丙纶复合防水卷材 1.2mm 2.防水部位:地面 | m2 | 1.5
6 | 011204003007 |  | 墙砖铺贴 300*600 | 1.墙体类型：砖混结构 2.底层厚度、砂浆配合比：刷界面处理剂、13mm厚1：3水泥砂浆打底 3.挂贴方式：粘贴 4.面层材料品种、规格、品牌、颜色：墙砖300mm×600mm 5.缝宽、嵌缝材料种类：好亦特勾缝剂勾缝、缝宽5mm 6.磨光、酸洗、打蜡：棉纱清洁表面 | m2 | 13.23
7 | 011302001008 |  | 吊顶天棚 | 1.吊顶形式：不上人型T型轻钢龙骨 3.基层材料种类、规格：铝合金扣板 | m2 | 1.5
8 | 自编020 |  | 完工保洁 |  | m2 | 16.25
分部小计
淋浴间
9 | 011605002009 |  | 墙砖拆除 | 1.拆除的基层类型 2.饰面材料种类 | m2 | 23.5
10 | 011605001010 |  | 地砖拆除 | 1.拆除的基层类型 2.饰面材料种类 | m2 | 4.86
11 | 011606003011 |  | 吊顶拆除 | 1.拆除的基层类型 2.龙骨及饰面种类 | m2 | 4.86
12 | 011612002012 |  | 洗脸盆拆除 | 卫生洁具种类 | 套 | 1
13 | 011102003013 |  | 地砖铺贴 300*300 | 1.找平层材料种类、厚度：1:3水泥砂浆10mm厚 4.面层材料品种、规格：防滑地砖300×300 5.嵌缝材料种类：白水泥浆 | m2 | 4.86
14 | 011204003014 |  | 墙砖铺贴 300*600 | 1.墙体类型：砖混结构 2.底层厚度、砂浆配合比：刷界面处理剂、13mm厚1：3水泥砂浆打底 3.挂贴方式：粘贴 4.面层材料品种、规格、品牌、颜色：墙砖300mm×600mm 5.缝宽、嵌缝材料种类：好亦特勾缝剂勾缝、缝宽5mm 6.磨光、酸洗、打蜡：棉纱清洁表面 | m2 | 23.5
15 | 010903001015 |  | 墙面卷材防水 （丙纶） | 1.卷材品种:聚乙烯丙纶复合防水卷材 1.2mm 2.防水部位:砖混墙体 | m2 | 23.5
16 | 010904001016 |  | 楼（地）面卷材防水 （丙纶） | 1.卷材品种:聚乙烯丙纶复合防水卷材 1.2mm 2.防水部位:地面 | m2 | 4.86
17 | 031004010017 |  | 淋浴器 | 1.材质：金属 2.组装方式：钢管组成冷热水 3.型号、规格：P-8618 | 套 | 1
18 | 011302001018 |  | 吊顶天棚 | 1.吊顶形式：不上人型T型轻钢龙骨 3.基层材料种类、规格：铝合金扣板 | m2 | 4.86
19 | 自编021 |  | 完工保洁 |  | m2 | 33.22
20 | 自编001022 |  | 材料搬运至7楼 |  | 项 | 1
21 | 自编003023 |  | 建渣清运含运费 |  | 项 | 1
分部小计
分部小计
合 计

## G.4 专业工程暂估价表(表-12-3)【建筑与装饰工程】
专业工程暂估价及结算价表
工程名称： |  | 达川区万达路437号7楼1号房屋补漏维修工程\单项工程1【建筑与装饰工程】 |  |  | 标段：
序号 | 工程名称 |  | 工程内容 | 暂估金额(元) |  | 结算金额(元) | 差额±(元) | 备注
2.2.1 | 零星项目 |  | 厨房灶台拆除、恢复及其他零星项目 |  |  |  |  | 拆除灶台尺寸长5.05m、宽0.6m、高0.8m，砌筑尺寸一样，橱柜门5.05m。
合 计 | [5 empty] | - | - | -